## Feuille1
Prix robot atelier vacances
Element	prix unitaire	quantité	Prix total	note	En stock
MDF	10	0,33	3,33	On doit pouvoir découper 3 robot par plaque de mdf	oui
ESP32 + support	6,68	1	6,68	Aliexpress	non
Moteur + driver	3,2	2	6,4	Amazon	non
Jantes	0,19	2	0,38	A imprimer en 3d (PLA)	oui
Piles AA	0,32	6	1,92	Prix en lot de 40 sur Amazon	non
connecteur piles	1	1	1	Prix pour 6xAA sur Aliexpress	non
Breadboard	2,2	1	2,2	Prix sur Amazon	non
Régulateur de tension	0,7	1	0,7	Prix sur RS en lot de 50	stocks limités (environ 15/20)
Interrupteur	1	1	1	A trouver, prix estimé	oui
Entretoises nylon + vis	0,2	12	2,4	Vendu par lot de 20 (M3) sur Aliexpress	oui
Vis M3	0,03	4	0,12	Vis M3 environ 6mm (fixer les moteurs)	oui
ecrou M3	0,03	4	0,12	fixer les moteurs	oui
rondelles M3	0,03	4	0,12	fixer les moteurs	oui
Joint torique	0,3	2	0,6	Joint pour les pneus (Amazon)	non
Câble dupont FF	0,05	12	0,6	femelle/femelle 10cm (Aliexpress)	non
Câble dupont FM	0,05	2	0,1	femelle/male 10cm + 20cm (1 de chaque) (Aliexpress)	non
Câble dupont MM	0,05	2	0,1	male/male mini (5cm ou moins) (Aliexpress)	non
Colle à bois	0,01	60	0,6	Environ 10€/kg, besoin d’une trentaine de grammes	stocks limités (une bouteille)
Roulette folle	0,4	1	0,4	Prix en lot de 12 sur Aliexpress	non
diode	0,04	1	0,04	ref a verifier (courant admissible)	oui
		Prix total	28,81