## Feuille1
Élément	Quantité	Longueur filament (si impression 3D)	Commentaire	Prix (pour un robot)	Où acheter
Elements à fabriquer
Châssis			En MDF 3mm
Jantes	2	8,9	En PETG
Corps lecteur gommettes	1	36,3	En PETG
Joues lecteur gommettes	2		En MDF 3mm (sur la même plaque que le châssis)
Support pompe	1	6	En PLA
Axe roulement	2	3,4	En PLA (en deux parties à coller)
entretoise roulements	2	2,3	En PLA
Axe entraînement	2	2,8	En PLA (en deux parties à coller)
Support batterie	1	8,8	En PLA
Tige ferraille 3mm	150cm
Tuyau	13,5cm		En caoutchouc

Visserie
Vis M3x6	36		En nylon
Vis M3x10	17		En nylon
Vis M3x20	4		En nylon
Vis M3x30	4		En nylon
Inserts M3	12		En métal
Entretoises F/F M3x10	12		En nylon
Entretoises M/F M3x10	4		En métal
Entretoises F/F M3x40	4		En nylon
Ecrous M3	13		En nylon
Roulement à billes 32mm	2

Electronique
Moteurs 28BYJ-48	3
Drivers moteurs	3
ESP32 + support	1
Capteur infrarouges x5	1
Batterie 18650	1
Chargeur de batterie 18650	1
Interrupteur (switch)	1
Bouton poussoir	1
Pompe à eau	1
Pont en H pompe	1
LED	1
Câble alimentation	1		Fiche jack mâle 2.5mm intérieur
Fil de 10cm F/F	35		Certains doivent être coupés d’un coté pour être soudés
Fil rouge et noir à souder	~30cm
Connecteur batterie	1		Connecteur en forme de « T » à retrouver…
Gaine thermorétractable	~15cm
Étain à souder	~15cm

Autre
Roue folle	1
Joints toriques roues	6
Joints toriques lecteur	4
Colle à bois

## Feuille2
Element à visser	Vis utilisée	Nombre de vis	Ecrous	Entretoise	Nombre entretoises	Inserts	Commentaire
driver moteur gauche	M3x6	8		M3x10	4
moteur gauche	M3x6	2	2
driver moteur droit	M3x6	8		M3x10	4
moteur droit	M3x6	2	2
esp32	M3x6	8		M3x10	4
couvercle support pompe	M3x10	4				4
couvercle driver pompe	M3x10	3	3
support pompe	M3x30	4	4
Support batterie	M3x10	2	2
Lecteur	M3x20 et M3x6	8(4 de 20 et 4 de 6)		M3x40	4
Joue lecteur avant	M3x10	3				3
Joue lecteur arrière	M3x10	3				3
Moteur lecteur	M3x10	2				2
Driver moteur lecteur	M3x6	4		M3x10 M/F	4		Attention, entretoises en métal

Type de vis	Quantité
M3x6 nylon	36
M3x10 nylon	17
M3x20 nylon	4
M3x30 nylon ou métal	4

Type d’écrou	Quantité
M3 nylon	13

Type d’entretoises	Quantité
M3x10 F/F nylon	12
M3x40 F/F nylon	4
M3x10 M/F métal	4

Type d’inserts	Quantité
M3 métal	12