## Feuil1
Liste composants V1
Dribbleur
| Description | Nom | Type | Quantité | Lien d'achat ou Fabrication | Image
| axe dribbler diamettre 3mm, longueur 110mm | SSFRJ10-69-F15-H2-G5-P3-T15-Z2-V5-Q3-WKC15-C10-K15-E10:1 | Visserie | 1 | gotronic.fr
| Vis 3mm (référence musumi : CBBD5-3) - support dribleur plaque | CBBD5-3:1 | Visserie | 4 | uk.misumi-ec.com
| Entretoise M3*75mm (référence misumi : LBFN3-75) - axe maintient dribbler (est maitenu par 2 vis n°22bis | LBMFN3-75_r:1 | Visserie | 2 | fr.misumi-ec.com
| Manchon à bride De4.6*Dl3mm (référence misumi : MDZF3-5) - accroche dribleur | MDZF3-5:1 | Visserie | 2 | fr.misumi-ec.com
| Vis sans tête M3*3mm (acier inoxydable) - fixation engrenages *ref : MSSFS3-3 | SET-SCREW3-3:1 | Visserie | 2 | shop.bafa-sa.com
| Roulement à bille (référence misumi : FL693ZZ) - support dribbler | FL693zz:1 | Visserie | 2 | us.misumi-ec.com
| base rampe/plaque | base:1 | Mécanique | 2 | Méthode d'Usinage : Découpe CNC (Aluminium)
| support dribbler | side_plate:1 | Mécanique | 2 | Méthode d'Usinage : Découpe CNC (Aluminium)
| Rampe balle | solid_chipper:1 | Mécanique | 1 | Méthode d'Usinage : Impression sur lit de poudre (poudre)
| partie caoutchouc dribleur | rubber_roller:1 | Mécanique | 1 | Méthode d'Usinage : Moulage (Résine)
| Engrenage droit (référence GEAB0.5-26-3-B-3) - grand engrenage | Engrenage Part_1 | Visserie | 1 | fr.misumi-ec.com
| Engrenage droit (référence GEAB0.5-50-2-B-3) - petit engrenage | Engrenage Part_2 | Visserie | 1 | fr.misumi-ec.com
Kickeur
| Description | Nom | Type | Quantité | Lien d'achat ou Fabrication | Image
| Vis M2.5*4mm acier inoxydable (référence misumi : SCB2-5-4) - fixation plaques alu kicker | SCB2_5-4:1 | Visserie | 4 | shop.bafa-sa.com
| Goupille cylindrique diametre 3mm*12mm long (acier) - fixation bobine | goupille:1 | Visserie | 2 | shop.bafa-sa.com
| part back kik | Part35 | Mécanique | 2 | Méthode d'Usinage : Découpe CNC (Aluminium)
| partie en metal qui tape la balle en haut | tap_straight | Mécanique | 1 | Méthode d'Usinage : Découpe CNC (Aluminium)
| partie en metal qui tape la rampe afin de lober | tap_straight_bot | Mécanique | 1 | Méthode d'Usinage : Découpe CNC (Aluminium)
| partie qui accroche le tap_straight_bott | adapter_bottom | Mécanique | 1 | Méthode d'Usinage : Découpe CNC (Aluminium)
| partie qui accroche le tap_straight | adapter_top | Mécanique | 1 | Méthode d'Usinage : Découpe CNC (Aluminium)
| goupille kicker | kicker_goupille:1 | Mécanique | 2 | Méthode d'Usinage : Découpe CNC (ferromagnetique)
| plaque de repos pour kickers | kicker_plate:1 | Mécanique | 1 | Méthode d'Usinage : Découpe CNC (Aluminium)
| Support d'elastiques servant à ramener le kicker après un shoot | brushless_elastic_support | Mécanique | 1 | Méthode d'Usinage : Impression 3D (PLA)
| block goupille support bobine | Kicker_tube:1 | Mécanique | 2 | Méthode d'Usinage : Impression sur lit de poudre (poudre)
| fixation condensateurs latéraux | capacitor_glue | Mécanique | 2 | Méthode d'Usinage : Impression 3D (PLA)
Roue
| Description | Nom | Type | Quantité | Lien d'achat ou Fabrication | Image
| Goupille cylindrique ISO 2338 M6*3mm - axes roulements à bille | 3_8 | Visserie | 68 | wegertseder.com
| Roulement à bille ID3*OD14 (référence misumi : SZV3-14) | SZV3-14 | Visserie | 64 | uk.misumi-ec.com
| Vis M3*8mm (acier inoxydable) - fixations roues *ref : S3-8-P | AS 1420 | Visserie | 29 | shop.bafa-sa.com
| Ecrous M6, diam 6mm (acier) - fixation roues *ref : LBNR6 | AS 1474 | Visserie | 4 | shop.bafa-sa.com
| Vis + entretoise permettant de fixer la roue à l'axe moteur | collet_screw / collet_nut | Visserie | 4 | fr.aliexpress.com
| O'Ring Rubber OD13*ID9.0 - anneaux flexibles sur roulements à bille sur roues | oring_od13 | Visserie | 64 | amazon.com
| Rondelles Plates Ø3 (référence misumi : SPWF3) - fixation autour roulements à billes sur roues *ref : SPWF3 | SPWF3 | Visserie | 128 | shop.bafa-sa.com
| disque roue 1/2 | plate1_m6collet | Mécanique | 4 | Méthode d'Usinage : Découpe CNC (Aluminium)
| disque roue 2/2 | plate1_3mm_m6collet | Mécanique | 4 | Méthode d'Usinage : Découpe CNC (Aluminium)
| plaque roue-moteur | wheel_fix_plate_collet | Mécanique | 4 | Méthode d'Usinage : Découpe CNC (Aluminium)
Carénage
| Description | Nom | Type | Quantité | Lien d'achat ou Fabrication | Image
| Accroche carenage | Clips mâle/femelle | Visserie | 6 paires | boutique.semageek.com
| carénage | plaque PEHD Noire 0.5mm épaisseur, dimansions chaque carénage : 550*140mm | Mécanique | 1 | Méthode d'Usinage : Découpe laser (PEHD)
| Contours du robot un rectangle | plaque bois 6mm | Mécanique | 1 | Méthode d'Usinage : Découpe laser (Bois)
| Contours du robot 2 cercles | plaque bois 6mm | Mécanique | 2 | Méthode d'Usinage : Découpe laser (Bois)
| plaque front |  | Mécanique | 1 | Méthode d'Usinage : Impression 3D (PLA)
| la plaque du haut avec des trous | top_shell_Esteban | Mécanique | 1 | Méthode d'Usinage : Impression 3D (PLA)
| carénage |  | Mécanique | 1 | Méthode d'Usinage :PETG + film autocollant
| plaque haut |  | Mécanique | 1 | Méthode d'Usinage :PETG + film autocollant
Cartes électroniques
| Description | Nom | Type | Quantité | Lien d'achat ou Fabrication | Image
| Entretoise M3*10mm isolante carte elec fille/carte mere | Download_STEP_970110155_rev_148 | Visserie | 3 | amazon.fr
| Vis Céramique M3*5mm (référence misumi : CA/HH-M3-L5)- fixation entretoise à la carte mère | emile_maurin_825003X5__M3xL5_147 | Visserie | 3 | shop.bafa-sa.com
| Entretoise M3 32mm (référence misumi : LBMFN3-32) - fixation cartes elec moteur | LBMFN3-32_r | Visserie | 18 | shop.bafa-sa.com
| Vis M3*6mm (nylon) - fixant les entretoises soutenant la carte élec mère par le bas *ref : CSHSM-ST3B-M3-6 | vis spacer | Visserie | 8 | shop.bafa-sa.com
| part x/x carte moteur | brushless3169.step_13 | Mécanique | 4 | Méthode d'Usinage : Découpe CNC (Aluminium)
| Entretoise M3*15mm (petit soutien carte élect fille), a besoin vis numero 11bis *ref : HNH-BRN-M3-15 | m3_10mm_spacer:1 | Visserie | 4 | shop.bafa-sa.com
| Vis M3*8mm | Visserie | Vis M3*8mm - fixation entretoises n°22, n°36 et n°47 *ref : CSH-ST-M3-8 | 44 | shop.bafa-sa.com
| Entretoises M3 55mm - soutenant la carte elec mère | m3_55mm spacer | Visserie | 4 | shop.bafa-sa.com
| Vis-entretoises M3 10+6mm - fixant les entretoises soutenant la carte élec mère et ayantant le rôle d'entretoise avec le capot | Vis-spacer M3_10+6mm | Visserie | 4 | shop.bafa-sa.com
| Cate servant à la programmation de tout le système embarqué | Carte Mapple Mini simple | Electronique | 1 | generationrobots.com
| IR infrarouge evitement d'obstacle | Module infrarouge évitement obstacles | Electronique | 2 | fr.shopping.rakuten.com
Batterie / Moteur
| Description | Nom | Type | Quantité | Lien d'achat ou Fabrication | Image
| Rondelles OD14*ID4 (référence misumi : BA0414) - permet la rotation du moteur sans abimer *ref : BA0414 | washer_BA0414 | Visserie | 6 | uk.misumi-ec.com
| Batterie | 4SLiPo | Electronique | 1 | hobbyking.com
|  | Testeur de tension de batterie 1S-8S Lipo | Electronique | 1 | fr.aliexpress.com
| Moteur | Maxon_EC45_70W | Electronique | 4 | maxongroup.fr
| Condensateurs cylindriques latéraux | Condensateur | Electronique | 2 | uk.farnell.com
| Moteur dribbleur | MaxonECmax22-25W | Electronique | 1 | maxongroup.fr
| bande aggripante L2000 * l20mm | Lannière SCRATCH Maintient Batterie | Visserie |  | leroymerlin.fr
Divers
| Nom | Type | Description | Quantité | Lien d'achat ou Fabrication | Image
| Papier couleur pour les ID des robots / cercles de couleurs sur le haut des robots | Visserie | feuilles de couleur | 50 | amazon.fr
| rubber_absorber:1 | Visserie | partie caoutchouc absorption (12*5*3mm) *ref : URWH12-5-3 | 4 | fr.misumi-ec.com
| Bobine de Cuivre | Electronique | Fil de cuivre | 1 | conrad.fr
| Bobine de Cuivre | Electronique | Fil de cuivre | 1 | conrad.de
| Module radio + Antennes radio 2.4GHz | Electronique | 1100 Mètres Longue Distance NRF24L01+PA+LNA | 3 | banggood.com
| middle_base_plate:1 | Mécanique | plaque support Millieu | 1 | Méthode d'Usinage : Découpe CNC (Aluminium)
| lower_baseplate_collet_alu:1 | Mécanique | plaque suport Base | 1 | Méthode d'Usinage : Découpe CNC (Aluminium)