## Feuil1
Données
Energie pour ΔT=25°C | E1 | 32.5 | KWh
[7 empty] | type | Matériau | Prix | Liens BABET
Energie |  | Q= mCp(Tf - Ti) |  |  |  |  | pompe |  |  | https://www.amazon.fr/dp/B0BJDGZWZS/ref=syn_sd_onsite_desktop_0?ie=UTF8&psc=1&pd_rd_plhdr=t
Energie solaire |  | P=irradiance * S |  |  |  |  | pompe |  | 26.29 | https://www.amazon.fr/hihey-Submersible-syst%C3%A8me-Circulation-Solaire/dp/B07RGW7HK8/ref=sr_1_53?keywords=pompe+solaire&qid=1683202329&sr=8-53
Irradiance |  | 1370 | W/m2 |  |  |  | pompe |  | 21 | https://www.amazon.fr/HSeaMall-amphibie-Submersible-Circulation-daquarium/dp/B07L89V1N6/ref=sr_1_46?keywords=pompe+solaire&qid=1683202151&sr=8-46
[7 empty] | pompe |  | 32.96 | https://www.amazon.fr/solaire-brosse-circulation-faible-chauffe-eau/dp/B07YKTKXS5/ref=sr_1_57?keywords=pompe+solaire&qid=1683202151&sr=8-57
[7 empty] | pompe |  |  | https://www.amazon.fr/Solaire-Submersible-%C3%A9nergie-Panneau-Hydroponique/dp/B0BP89G2KQ/ref=sr_1_45?keywords=pompe+solaire&qid=1683202151&sr=8-45
[7 empty] | pompe solaire |  | 49.39 | https://www.amazon.fr/Solaire-Plastique-Silicone-Application-Fontaine/dp/B0B4P7BXG6/ref=d_pd_sbs_sccl_2_2/257-9817878-1189340?pd_rd_w=T8LZL&content-id=amzn1.sym.ee0ff4a0-226e-4e64-9b67-7a9488963b8a&pf_rd_p=ee0ff4a0-226e-4e64-9b67-7a9488963b8a&pf_rd_r=35SZ6NS6TD6WZ62G6SB2&pd_rd_wg=mLbxW&pd_rd_r=433dd96d-867f-4794-bb90-a7296f73d93b&pd_rd_i=B0B4P7BXG6&psc=1
1-Définir le besoin | [6 empty] | pompe solaire |  | 28.59 | https://www.amazon.fr/UEETEK-submersible-syst%C3%A8me-circulation-Fontaine/dp/B075F7MWSN/ref=sr_1_30?keywords=pompe+solaire&qid=1683202151&sr=8-30
Grandeur | Désignation | Valeur | Unité
Volume d'eau à chauffer | Vchaud | 50 | m3
Temps de chauffe | tchauffe | 5 | heure/°C
Températire initiale | Tinitiale | 20 | °C
Températire finale | Tfinale | 25 | °C
Masse volumique eau | MV | 1000 | kg/m3
Masse Bache remplie d'eau maximum | Mmaxi | 20 | kg
2-Calculer l'energie necessaire
Grandeur | Désignation | Valeur | Unité
Masse eau | m | 50000 | kg
Capacité calorifique eau | Cp | 4185 | kJ/kg/°K
Energie pour chauffer l'eau | Q | 290.625 | KWh
3-Calculer l'Energie solaire captée
Grandeur | Désignation | Valeur | Unité
Surface ensoleillée | S | 50 | m2
Irradiance soleil | I | 1370 | W/m2
Puissance solaire | P | 68500 | W
Energie solaire | Q | 342.5 | KWh | [6 empty] | 29430
4-Calculer les efforts dans la bache
Grandeur | Désignation | Valeur | Unité
épaisseur de la bache | Eb | 0.07 | mm | Microns = | 70
Largeur main qui déplace la bâche | largeurMain | 150 | mm
Masse maximum. Bache remplie d'eau | Mmaxi | 20 | kg
Largeur panneau(ne pes utiliser pour calcul de Résistance) | largeur | 1 | m
Longueur panneau | L | 2 | m
ecart entre deux canaux | e | 50 | mm
Force Traction | F | 200 | N
Surface de soudure impactée au niveau de la prise par la main | S | 21 | mm2
Résistance élastique utilisation | Re | 9.5238 | Mpa
Résistance admissible (fonction du matériau thermoplastique choisi) | ReAdm | 56 | MPa |  |  | Re PC = | 56
[6 empty] | Re pehd = | 25 | Matériau | Prix | Liens CHAPAT
intext:"bache noire PE PC"
https://projets.cohabit.fr/redmine/projects/ateliers/wiki/2023-S1_Groupe_5
iAsk.AI · Ou est-ce que je pourrais acheter des bâches plastiques noires soudables. Qu'est ce que je pourrais rechercher sur google pour avoir les meilleurs résultats
[8 empty] | PVC | 3,10e/m² | https://www.le-monde-du-bassin.com/bache-pvc/346-bache-pvc-06-mm-sur-mesure.html
[8 empty] | PE | 2,10e/m² | https://www.amazon.fr/PROMORE-Construction-Imperm%C2%A8%C2%A6Able-lint%C2%A8%C2%A6Rieur-lext%C2%A8%C2%A6Rieur/dp/B09T6NPZQC/ref=sr_1_11?__mk_fr_FR=%C3%85M%C3%85%C5%BD%C3%95%C3%91&crid=39U5FFVADTMIV&keywords=bache+noire+pc+etanche&qid=1682679898&sprefix=bache+noire+pc+etanche%2Caps%2C60&sr=8-11
[8 empty] | PE | 2$/m² | https://french.alibaba.com/p-detail/BLACK-1600767086009.html?spm=a2700.8699010.4.1.69c24817B2CtbC&s=p
[8 empty] | PEBD | 2,84e/m² | https://www.raja.fr/sacherie-conditionnement/gaines-plastique-et-soudeuses/gaines-plastique-et-derouleurs/gaine-plastique-noire-opaque-100-microns-195-m_skuRGAINE50NB.html?priceVAT=true&utm_campaign=FR-PLA-Sacherie%20Conditionnement%20-%20Pmax%20Naked&utm_source=google&utm_medium=cpc&gclid=EAIaIQobChMI3JXNi7rM_gIVDbbtCh2k9w1AEAQYAiABEgIKQ_D_BwE
[9 empty] | 0,41e/m2 | https://www.amazon.fr/plastique-d%C3%A9tanch%C3%A9it%C3%A9-sous-dalle-poly%C3%A9thyl%C3%A8ne-4x25m/dp/B07FGDZ488/ref=asc_df_B07FGDZ488/?tag=googshopfr-21&linkCode=df0&hvadid=313711482421&hvpos=&hvnetw=g&hvrand=5916853213065944144&hvpone=&hvptwo=&hvqmt=&hvdev=c&hvdvcmdl=&hvlocint=&hvlocphy=9055296&hvtargid=pla-682071237491&psc=1&tag=&ref=&adgrpid=61926472945&hvpone=&hvptwo=&hvadid=313711482421&hvpos=&hvnetw=g&hvrand=5916853213065944144&hvqmt=&hvdev=c&hvdvcmdl=&hvlocint=&hvlocphy=9055296&hvtargid=pla-682071237491

## Feuille 1
Calcul pression hydraustatique | P=ρ*g*H | P = 0,3bar | Ptotal=Patmosphérique + Phydraustatique = 1 + 0,3 =1,3
ρ valeur de la masse volumique en Kg.m-3* | 1000 Kg.m-3*
H hauteur du volume eau en m | 3m
g valeur de l'accélération de la pesanteur en N.Kg-1* | 9.81